## CLP_v1.2
Comment | Description | Designator | Footprint | LibRef | 所需数量 | 品牌 | 描述 | 数量 | 总额￥ | 核查情况 | 购买情况 | 二次购买 | 应用模块 | 测试查找 | 封装是否合适
104 | 贴片电容 | C1, C3, C4, C6, C8, C10, C11, C12, C15, C18, C19, C22, C25, C28, C30, C32, C33, C35 | C 0603 | C | 18 | SAMSUNG | 100nF(104) ±10% 16V | 50 | 1.07 | 已加购物车 |  |  |  |  | √
47uF/25V |  | C2 | C 0603->1206 | C | 1 | muRata(村田) | 47uF(476) ±20% 25V | 1 | 2.56 | 已加购物车 |  |  | DC_POWER_IN | √ | 第一版不合适
101 |  | C5, C13 | C 0603 | C | 2 | 华新科(Walsin) | 100pF (101) ±5% 50V | 50 | 1.15 | 已加购物车 |  |  | DC_POWER_IN | √ | √
470uF | 贴片电解电容 | C7, C14 | CM D(6.3*5.4)-> CM D(6.3*7.7) | C-CM | 2 | HONOR(荣誉) | 470uF 6.3V | 10 | 2.86 | 已加购物车 | 未成功购买 | √ | DC_POWER_IN | √ | √
10uF |  | C9, C16, C17, C21, C24, C27, C29, C31 | C 0603 | C | 8 | SAMSUNG(三星) | 10uF(106) ±20% 10V | 50 | 3.3 | 已加购物车 |  |  |  |  | √
1uF |  | C20, C23, C26, C34 | C 0603 | C | 4 | YAGEO(国巨) | 1uF(105) ±10% 10V | 50 | 2.56 | 已加购物车 |  |  |  |  | √
MBR0520 | 肖特基二极管 | D1, D2 | SOD-123F | SS14 | 2 | Nexperia(安世) | 肖特基二极管BAS70H,115 | 10 | 2.85 | 已加购物车 |  |  |  |  | √
SMBJ5.0A | TVS | D3 | SMBJ | SMBJ | 1 | MDD | SMBJ5.0A | 10 | 3.53 | 已加购物车 |  |  | DC_POWER_IN | √ | √
SMBJ3.3A | TVS | D4 | SMBJ | SMBJ | 1 | RUILON(瑞隆源) | SMBJ3.3A | 1 | 1.25 | 已加购物车 | 未成功购买 | √ | DC_POWER_IN | √ | √
POWER | 低压电源接口 | DC_IN1 | DC10B | P-DC | 1 | kinghelm(金航标) | DC电源插口 DC电源座 | 5 | 1.98 | 已加购物车 |  |  | DC_POWER_IN | √ | √
2A | 贴片保险丝 | F1 | FU 1206 | FU | 1 | BOURNS | 2.0A 6V 自恢复保险丝 | 20 | 4.42 | 已加购物车 |  |  | DC_POWER_IN | √ | √
I.MX6UL_CORE | I.MX6UL核心板 | I.MX6UL_CORE | I.MX6UL_CORE | I.MX6UL核心板 | 1 |  |  |  |  | 淘宝购买 |  |  |  |  | √
HDR-1X8 | 8P接插件 | JP1 | HDR-1X8_M | Header 8 | 1 | CJT(长江连接器) | 杜邦2.54排母直插 | 1 | 0.95 | 已加购物车 |  |  |  |  | √
4.7uH | 功率屏蔽电感 | L1, L2 | L-SMD-0420 | L-CDRH | 2 | PROD(谱罗德) | 4.7uH±20% | 5 | 3.55 | 已加购物车 | 未成功购买 | √ | DC_POWER_IN | √ | √
3.3uH | 小功率贴片电感磁珠 | L3, L5, L6, L7 | L 0603 | L | 4 | TDK | 3.3uH ±10% | 10 | 2.57 | 已加购物车 |  |  |  |  | √
FB-600R | 小功率贴片电感磁珠 | L4 | L 0603 | L | 1 | FCM1608KF-600T07 | 60Ω ±25% @100MHz | 50 | 1.13 | 已加购物车 |  |  |  |  | √
RED | 贴片LED | LED1 | LED 0805R | LED-SMD | 1 | MEIHUA(美华科技) | LED贴片0805高亮橙红色光 | 10 | 2.27 | 已加购物车 |  |  |  |  | √
LED |  | LED2, LED3 | SMDLED-3528 | LED | 2 |  |  |  |  | 待定 |  |  |  |  | 未购买
0V5640-A-170 | OV5640-A-170,AF,FPC | M1 | OV5640 | OV5640-A-170 | 1 |  |  |  |  | 淘宝购买 |  |  |  |  | √
SI2302 | AP2306 | MOS1 | SO-G3/C2.5 | MOS-N | 1 |  |  |  |  | 待定 |  |  |  |  | 未购买
BLUE | 贴片LED | PWR | LED 0805R | LED-SMD | 1 | 国星光电 | 蓝色 0805 贴片LED | 20 | 2.6 | 已加购物车 |  |  | DC_POWER_IN | √ | √
100K |  | R1 | R 0603 | R | 1 | UNI-ROYAL(厚声) | 100KΩ ±1% | 100 | 0.79 | 已加购物车 |  |  | DC_POWER_IN | √ | √
1K |  | R2, R5, R6, R7, R35 | R 0603 | R | 5 | UNI-ROYAL(厚声) | 1KΩ ±1% | 100 | 0.77 | 已加购物车 |  |  |  |  | √
84.5K 1% |  | R3 | R 0603 | R | 1 | YAGEO(国巨) | 84.5KΩ(84K5) ±1% | 100 | 1 | 已加购物车 |  |  | DC_POWER_IN | √ | √
15k 1% |  | R4, R8 | R 0603 | R | 2 | UNI-ROYAL(厚声) | 15KΩ ±1% | 100 | 0.77 | 已加购物车 |  |  | DC_POWER_IN | √ | √
49.9K 1% |  | R9 | R 0603 | R | 1 | FH(风华) | 49.9KΩ(4992) ±1% | 100 | 0.83 | 已加购物车 |  |  | DC_POWER_IN | √ | √
10K |  | R11, R16, R17, R30, R31, R32 | R 0603 | R | 6 | UNI-ROYAL(厚声) | 10KΩ ±1% | 100 | 0.78 | 已加购物车 |  |  |  |  | √
4.7K |  | R12, R13, R14, R33, R34 | R 0603 | R | 5 | UNI-ROYAL(厚声) | 4.7KΩ ±1% | 100 | 0.77 | 已加购物车 |  |  |  |  | √
510R |  | R15 | R 0603 | R | 1 | YAGEO(国巨) | 510Ω(511) ±5% | 100 | 0.96 | 已加购物车 |  |  |  |  | √
47K |  | R18, R19, R20, R21, R22, R23 | R 0603 | R | 6 | UNI-ROYAL(厚声) | 47KΩ ±1% | 100 | 0.77 | 已加购物车 |  |  |  |  | √
100R |  | R24, R25, R26, R27, R28, R29 | R 0603 | R | 6 | UNI-ROYAL(厚声) | 100Ω ±1% | 100 | 0.97 | 已加购物车 |  |  |  |  | √
DJ-02-V | boot && led key | SW1 | SMD_KEY | SMD_KEY | 1 | 台湾圜达 | DJ-02-V | 1 | 2.93 | 已加购物车 | 未成功购买 | √ |  |  | √
TBEG-W-Q-T/R | key | SW2, SW3 | SW | SW | 2 | 台湾圜达 | SMD,2.7x3x1.4mm | 2 | 2.73 | 已加购物车 |  |  |  |  | √
KET 7X7 | 7*7自锁开关 | SW4 | KFT DIP-7X7 | KET 7X7 | 1 | 中国星坤 | 按键开关 7*7插件无锁 蓝白黑 | 1 | 0.88 | 已加购物车 |  |  | DC_POWER_IN | 无锁 | √
Micro SD | Micro SD卡 | TF_CARD1 | Micro SD | Micro SD | 1 | ATOM(爱特姆) | MICRO SD CARD外焊型 | 1 | 1.17 | 已加购物车 |  |  |  |  | √
DC JW5060T_6 | DC降压芯片 | U1, U2 | SOT23-6N | DC JW5060T_6 | 2 | Joulwatt(杰华特) | DC-DC芯片 | 2 | 2.13 | 已加购物车 | 未成功购买 | 淘宝购买 | DC_POWER_IN | √ | √
CH340C | USB2UART | U3 | SOP16_N | CH340G | 1 | WCH(南京沁恒) | USB芯片 | 1 | 2.78 | 已加购物车
XC6206 | LDO | U4 | SOT23-3N | LDO XC6206 | 1 | TECH PUBLIC(台舟电子) | XC6206P332MR(1uA) | 10 | 3.79 | 已加购物车
SGM3157 | 单路双掷模拟开关 | U5, U6 | SOT363-6L | SGM3157 | 2 | UMW(友台半导体) | 模拟开关芯片 | 10 | 3 | 已加购物车 |  |  |  |  | √
XC6206P152MR | LDO,SOT23,1.2~5.0V | U7 | SOT-23 | XC6206 | 1 | 台舟电子 | XC6206P152MR | 10 | 3.79 | 已加购物车 |  |  |  |  | √
XC6206P282MR | LDO,SOT23,1.2~5.0V | U8, U9 | SOT-23 | XC6206 | 2 | UMW(友台半导体) | XC6206P282MR | 20 | 2.78 | 已加购物车 |  |  |  |  | √
KH-2AF90DIP-1715 | WIFI && USB_HUB | USB1 | USB_HOST | USB_HOST | 1 | kinghelm(金航标) | USB母座 | 5 | 3.37 | 已加购物车 |  |  |  |  | √
USB-5P | 微型USB母座 | USB_TTL | USB-MINI-A | USB-5P | 1 | SHOU HAN(首韩) | MINI 5PTP | 10 | 3.01 | 已加购物车 | 未成功购买 | √ |  |  | √
SS34 | 肖特基二极管 | VD1 | SOD-123F | SS14 | 1 |  |  |  |  | 同上 已购 |  |  | DC_POWER_IN | √ | √
24.000Mhz | 有源晶振 | Y1 | XTAL3225 | XTAL_S | 1 | YXC扬兴科技 | 贴片 | 1 | 3.18 | 已加购物车
总价 | [8 empty] | 84.55